## materials
Building Period | Building ID | Archetype ID | Infiltration | Material ID | Roughness | Insulation | Thickness | Conductivity | Density | Specific Heat Capacity | Window ID | U_Factor | SHGC
1946 | TI | TI.1946 | 0.003 | G.TI.1946 | MediumSmooth | 0.15 | 0.15 | 1 | 540 | 1210
1946 | TI | TI.1946 |  | F.TI.1946 | Rough | 0.35 | 0.3 | 0.85714 | 1920 | 840
1946 | TI | TI.1946 |  | R.TI.1946 | MediumRough | 2 | 0.2 | 0.1 | 1500 | 1000
1946 | TI | TI.1946 | [8 empty] | W.TI.1946 | 2.9 | 0.6
1946-1964 | TI | TI.1946-1964 | 0.003 | G.TI.1946-1964 | MediumSmooth | 0.15 | 0.15 | 1 | 540 | 1210
1946-1964 | TI | TI.1946-1964 |  | F.TI.1946-1964 | Rough | 0.35 | 0.3 | 0.85714 | 1920 | 840
1946-1964 | TI | TI.1946-1964 |  | R.TI.1946-1964 | MediumRough | 0.72 | 0.2 | 0.27778 | 1500 | 1000
1946-1964 | TI | TI.1946-1964 | [8 empty] | W.TI.1946-1964 | 2.9 | 0.6
1965-1974 | TI | TI.1965-1974 | 0.003 | G.TI.1965-1974 | MediumSmooth | 0.17 | 0.15 | 0.88235 | 540 | 1210
1965-1974 | TI | TI.1965-1974 |  | F.TI.1965-1974 | Rough | 0.43 | 0.3 | 0.69767 | 1920 | 840
1965-1974 | TI | TI.1965-1974 |  | R.TI.1965-1974 | MediumRough | 0.86 | 0.2 | 0.23256 | 1500 | 1000
1965-1974 | TI | TI.1965-1974 | [8 empty] | W.TI.1965-1974 | 2.9 | 0.6
1975-1991 | TI | TI.1975-1991 | 0.003 | G.TI.1975-1991 | MediumSmooth | 0.52 | 0.15 | 0.28846 | 540 | 1210
1975-1991 | TI | TI.1975-1991 |  | F.TI.1975-1991 | Rough | 1.3 | 0.3 | 0.23077 | 1920 | 840
1975-1991 | TI | TI.1975-1991 |  | R.TI.1975-1991 | MediumRough | 1.3 | 0.2 | 0.15385 | 1500 | 1000
1975-1991 | TI | TI.1975-1991 | [8 empty] | W.TI.1975-1991 | 2.9 | 0.6
1992-2005 | TI | TI.1992-2005 | 0.0015 | G.TI.1992-2005 | MediumSmooth | 2.5 | 0.15 | 0.06 | 540 | 1210
1992-2005 | TI | TI.1992-2005 |  | F.TI.1992-2005 | Rough | 2.5 | 0.3 | 0.12 | 1920 | 840
1992-2005 | TI | TI.1992-2005 |  | R.TI.1992-2005 | MediumRough | 2.5 | 0.2 | 0.08 | 1500 | 1000
1992-2005 | TI | TI.1992-2005 | [8 empty] | W.TI.1992-2005 | 1.8 | 0.4
2006-2014 | TI | TI.2006-2014 | 0.0015 | G.TI.2006-2014 | MediumSmooth | 2.5 | 0.15 | 0.06 | 540 | 1210
2006-2014 | TI | TI.2006-2014 |  | F.TI.2006-2014 | Rough | 2.5 | 0.3 | 0.12 | 1920 | 840
2006-2014 | TI | TI.2006-2014 |  | R.TI.2006-2014 | MediumRough | 2.5 | 0.2 | 0.08 | 1500 | 1000
2006-2014 | TI | TI.2006-2014 | [8 empty] | W.TI.2006-2014 | 1.8 | 0.4
2015-2018 | TI | TI.2015-2018 | 0.0015 | G.TI.2015-2018 | MediumSmooth | 3.5 | 0.15 | 0.042857 | 540 | 1210
2015-2018 | TI | TI.2015-2018 |  | F.TI.2015-2018 | Rough | 4.5 | 0.3 | 0.066667 | 1920 | 840
2015-2018 | TI | TI.2015-2018 |  | R.TI.2015-2018 | MediumRough | 6 | 0.2 | 0.033333 | 1500 | 1000
2015-2018 | TI | TI.2015-2018 | [8 empty] | W.TI.2015-2018 | 1.8 | 0.4
1946 | TC | TC.1946 | 0.003 | G.TC.1946 | MediumSmooth | 0.15 | 0.15 | 1 | 540 | 1210
1946 | TC | TC.1946 |  | F.TC.1946 | Rough | 0.35 | 0.3 | 0.85714 | 1920 | 840
1946 | TC | TC.1946 |  | R.TC.1946 | MediumRough | 0.22 | 0.2 | 0.90909 | 1500 | 1000
1946 | TC | TC.1946 | [8 empty] | W.TC.1946 | 2.9 | 0.6
1946-1964 | TC | TC.1946-1964 | 0.003 | G.TC.1946-1964 | MediumSmooth | 0.15 | 0.15 | 1 | 540 | 1210
1946-1964 | TC | TC.1946-1964 |  | F.TC.1946-1964 | Rough | 0.35 | 0.3 | 0.85714 | 1920 | 840
1946-1964 | TC | TC.1946-1964 |  | R.TC.1946-1964 | MediumRough | 0.85 | 0.2 | 0.23529 | 1500 | 1000
1946-1964 | TC | TC.1946-1964 | [8 empty] | W.TC.1946-1964 | 1.8 | 0.4
1965-1974 | TC | TC.1965-1974 | 0.003 | G.TC.1965-1974 | MediumSmooth | 0.17 | 0.15 | 0.88235 | 540 | 1210
1965-1974 | TC | TC.1965-1974 |  | F.TC.1965-1974 | Rough | 0.43 | 0.3 | 0.69767 | 1920 | 840
1965-1974 | TC | TC.1965-1974 |  | R.TC.1965-1974 | MediumRough | 0.86 | 0.2 | 0.23256 | 1500 | 1000
1965-1974 | TC | TC.1965-1974 | [8 empty] | W.TC.1965-1974 | 2.9 | 0.6
1975-1991 | TC | TC.1975-1991 | 0.003 | G.TC.1975-1991 | MediumSmooth | 0.52 | 0.15 | 0.28846 | 540 | 1210
1975-1991 | TC | TC.1975-1991 |  | F.TC.1975-1991 | Rough | 1.3 | 0.3 | 0.23077 | 1920 | 840
1975-1991 | TC | TC.1975-1991 |  | R.TC.1975-1991 | MediumRough | 1.3 | 0.2 | 0.15385 | 1500 | 1000
1975-1991 | TC | TC.1975-1991 | [8 empty] | W.TC.1975-1991 | 2.9 | 0.6
1992-2005 | TC | TC.1992-2005 | 0.0015 | G.TC.1992-2005 | MediumSmooth | 2.5 | 0.15 | 0.06 | 540 | 1210
1992-2005 | TC | TC.1992-2005 |  | F.TC.1992-2005 | Rough | 2.5 | 0.3 | 0.12 | 1920 | 840
1992-2005 | TC | TC.1992-2005 |  | R.TC.1992-2005 | MediumRough | 2.5 | 0.2 | 0.08 | 1500 | 1000
1992-2005 | TC | TC.1992-2005 | [8 empty] | W.TC.1992-2005 | 2.9 | 0.6
2006-2014 | TC | TC.2006-2014 | 0.0015 | G.TC.2006-2014 | MediumSmooth | 2.5 | 0.15 | 0.06 | 540 | 1210
2006-2014 | TC | TC.2006-2014 |  | F.TC.2006-2014 | Rough | 2.5 | 0.3 | 0.12 | 1920 | 840
2006-2014 | TC | TC.2006-2014 |  | R.TC.2006-2014 | MediumRough | 2.5 | 0.2 | 0.08 | 1500 | 1000
2006-2014 | TC | TC.2006-2014 | [8 empty] | W.TC.2006-2014 | 1.8 | 0.4
2015-2018 | TC | TC.2015-2018 | 0.0015 | G.TC.2015-2018 | MediumSmooth | 3.5 | 0.15 | 0.042857 | 540 | 1210
2015-2018 | TC | TC.2015-2018 |  | F.TC.2015-2018 | Rough | 4.5 | 0.3 | 0.066667 | 1920 | 840
2015-2018 | TC | TC.2015-2018 |  | R.TC.2015-2018 | MediumRough | 6 | 0.2 | 0.033333 | 1500 | 1000
2015-2018 | TC | TC.2015-2018 | [8 empty] | W.TC.2015-2018 | 1.8 | 0.4
1965 | D | D.1965 | 0.0042 | G.D.1965 | MediumSmooth | 0.15 | 0.15 | 1 | 540 | 1210
1965 | D | D.1965 |  | F.D.1965 | Rough | 0.35 | 0.3 | 0.85714 | 1920 | 840
1965 | D | D.1965 |  | R.D.1965 | MediumRough | 2.5 | 0.2 | 0.08 | 1500 | 1000
1965 | D | D.1965 | [8 empty] | W.D.1965 | 1.8 | 0.4
1965-1974 | D | D.1965-1974 | 0.0042 | G.D.1965-1974 | MediumSmooth | 0.17 | 0.15 | 0.88235 | 540 | 1210
1965-1974 | D | D.1965-1974 |  | F.D.1965-1974 | Rough | 0.43 | 0.3 | 0.69767 | 1920 | 840
1965-1974 | D | D.1965-1974 |  | R.D.1965-1974 | MediumRough | 0.86 | 0.2 | 0.23256 | 1500 | 1000
1965-1974 | D | D.1965-1974 | [8 empty] | W.D.1965-1974 | 2.9 | 0.6
1975-1991 | D | D.1975-1991 | 0.0042 | G.D.1975-1991 | MediumSmooth | 0.52 | 0.15 | 0.28846 | 540 | 1210
1975-1991 | D | D.1975-1991 |  | F.D.1975-1991 | Rough | 1.3 | 0.3 | 0.23077 | 1920 | 840
1975-1991 | D | D.1975-1991 |  | R.D.1975-1991 | MediumRough | 1.3 | 0.2 | 0.15385 | 1500 | 1000
1975-1991 | D | D.1975-1991 | [8 empty] | W.D.1975-1991 | 2.9 | 0.6
1992-2005 | D | D.1992-2005 | 0.0021 | G.D.1992-2005 | MediumSmooth | 2.5 | 0.15 | 0.06 | 540 | 1210
1992-2005 | D | D.1992-2005 |  | F.D.1992-2005 | Rough | 2.5 | 0.3 | 0.12 | 1920 | 840
1992-2005 | D | D.1992-2005 |  | R.D.1992-2005 | MediumRough | 2.5 | 0.2 | 0.08 | 1500 | 1000
1992-2005 | D | D.1992-2005 | [8 empty] | W.D.1992-2005 | 2.9 | 0.6
2006-2014 | D | D.2006-2014 | 0.0021 | G.D.2006-2014 | MediumSmooth | 2.5 | 0.15 | 0.06 | 540 | 1210
2006-2014 | D | D.2006-2014 |  | F.D.2006-2014 | Rough | 2.5 | 0.3 | 0.12 | 1920 | 840
2006-2014 | D | D.2006-2014 |  | R.D.2006-2014 | MediumRough | 2.5 | 0.2 | 0.08 | 1500 | 1000
2006-2014 | D | D.2006-2014 | [8 empty] | W.D.2006-2014 | 1.8 | 0.4
2015-2018 | D | D.2015-2018 | 0.0021 | G.D.2015-2018 | MediumSmooth | 3.5 | 0.15 | 0.042857 | 540 | 1210
2015-2018 | D | D.2015-2018 |  | F.D.2015-2018 | Rough | 4.5 | 0.3 | 0.066667 | 1920 | 840
2015-2018 | D | D.2015-2018 |  | R.D.2015-2018 | MediumRough | 6 | 0.2 | 0.033333 | 1500 | 1000
2015-2018 | D | D.2015-2018 | [8 empty] | W.D.2015-2018 | 1.8 | 0.4

## notes
Infiltration | insulation | thickness | thermal conductivity | density | specifc heat capacity | U_Factor | SHGC
| Rc | t | k | p | c | U
m3/sm2 | m2K/W | m | W/mK | kg/m3 | J/kg K | W/m2K